## 扉-1 招标工程量清单扉页
|  | 九江市浔南水系管理用房装修工程 |  |  | 工程
招 标 工 程 量 清 单
招 标 人： |  |  | 造价咨询人：
| （单位盖章） |  |  | (单位资质专用章)
法定代表人 或其授权人： |  |  | 法定代表人 或其授权人：
| (签字或盖章) |  |  | (签字或盖章)
编 制 人： |  |  | 复 核 人：
| (造价人员签字盖专用章) |  |  | (造价工程师签字盖专用章)
编 制 时 间： |  |  | 复 核 时 间：
扉-1

## 扉-1 招标工程量清单扉页 (2)
|  | 九江市浔南水系管理用房装修工程-装饰部分 |  |  | 工程
招 标 工 程 量 清 单
招 标 人： |  |  | 造价咨询人：
| （单位盖章） |  |  | (单位资质专用章)
法定代表人 或其授权人： |  |  | 法定代表人 或其授权人：
| (签字或盖章) |  |  | (签字或盖章)
编 制 人： |  |  | 复 核 人：
| (造价人员签字盖专用章) |  |  | (造价工程师签字盖专用章)
编 制 时 间： |  |  | 复 核 时 间：
扉-1

## 表-08 分部分项工程和单价措施项目清单与计价表
分部分项工程和单价措施项目清单与计价表
工程名称：九江市浔南水系管理用房装修工程-装饰部分 | [5 empty] | 标段： |  |  | 第 1 页 共 3 页
序号 | 项目编码 | 项目名称 | 项目特征描述 | 计量单位 | 工程量 |  | 金额（元）
[7 empty] | 综合单价 | 综合合价 |  | 其中：暂估价
拆除工程
1 | 011605001001 | 平面块料拆除 | 1.拆除室内原花岗岩地面 | m2 | 97.232
2 | 010103002001 | 余方弃置 | 1.人工装车 石渣 2.人力车运石渣 运距100m 3.自卸汽车运石渣 运距10km | m3 | 2.917
砌筑工程
3 | 010401003001 | 实心砖墙 | 1.混水砖墙 3/4砖 2.M10干混砂浆砌筑 3.砌筑高度：3.2m | m3 | 10.668
4 | 011201001001 | 墙面一般抹灰 | 1.内墙抹灰（14+6）mm 2.M10干混砂浆抹灰 | m2 | 118.528
地面工程
5 | 011102003001 | 块料楼地面 | 1.块料面层 米黄色地砖 2.地面砖规格：1000×1000（mm） 3.M20干混地面砂浆粘贴 | m2 | 97.232
6 | 011105003001 | 块料踢脚线 | 1.踢脚线 陶瓷地面砖 2.踢脚线高度：100mm | m2 | 8.234
墙面工程
7 | 011204003001 | 块料墙面 | 1.块料墙面 面砖规格：300×600（mm） 2.M10干混抹灰砂浆粘贴 | m2 | 6.088
8 | 011406001001 | 抹灰面油漆 | 1.白色乳胶漆 室内 墙面 二遍 | m2 | 257.882
本页小计
注：为计取规费等的使用，可在表中增设其中：“定额人工费”。
表—08
分部分项工程和单价措施项目清单与计价表
工程名称：九江市浔南水系管理用房装修工程-装饰部分 | [5 empty] | 标段： |  |  | 第 2 页 共 3 页
序号 | 项目编码 | 项目名称 | 项目特征描述 | 计量单位 | 工程量 |  | 金额（元）
[7 empty] | 综合单价 | 综合合价 |  | 其中：暂估价
9 | 011207001001 | 墙面装饰板 | 施工部位：大办公室与过厅相邻的石膏板隔断 1.轻钢龙骨 2.墙饰面细木工板基层 3.双面石膏板墙面 | m2 | 13.89
天棚吊顶工程
10 | 011302001001 | 吊顶天棚 | 1.轻钢天棚龙骨（不上人型）平面 规格：600×600（mm） 2.矿棉板搁放在龙骨上 规格：600×600（mm） | m2 | 117.883
门窗工程
11 | 010807005001 | 金属格栅窗 | 施工部位：窗C1515 1.加装金刚砂防盗网 | m2 | 18
其他工程
12 | 011501009001 | 厨房低柜 | 1.厨房矮柜 大理石台面 2.尺寸：4220（长）×600（宽）×900（高）（单位：mm） 3.大理石台面面盆开孔2个 4.含五金配件安装 | m2 | 3.798
13 | 011501010001 | 厨房吊柜 | 1.厨房吊柜 2.尺寸：2000（长）×600（宽）×800（高）（单位：mm） 3.含五金配件安装 | m2 | 1.6
本页小计
注：为计取规费等的使用，可在表中增设其中：“定额人工费”。
表—08
分部分项工程和单价措施项目清单与计价表
工程名称：九江市浔南水系管理用房装修工程-装饰部分 | [5 empty] | 标段： |  |  | 第 3 页 共 3 页
序号 | 项目编码 | 项目名称 | 项目特征描述 | 计量单位 | 工程量 |  | 金额（元）
[7 empty] | 综合单价 | 综合合价 |  | 其中：暂估价
14 | 011501001001 | 储物柜 | 1.储物柜 玻璃柜门 2.尺寸：4230（长）×2400（高）（单位：mm） 2.含五金配件安装 | m2 | 10.152
15 | 011404007001 | 其他木材面 | 1.原木沙发刷底油、调和漆二遍 2.刷漆表面积暂定，按实际发生工程量进行结算 | m2 | 8.3
分部分项合计
措施项目
单价措施合计
本页小计
合 计
注：为计取规费等的使用，可在表中增设其中：“定额人工费”。
表—08

## 表-11 总价措施项目清单与计价表
总价措施项目清单与计价表
工程名称：九江市浔南水系管理用房装修工程-装饰部分 |  |  |  | 标段： |  |  |  | 第 1 页 共 1 页
序号 | 项目编码 | 项目名称 | 计算基础 |  | 费率 (%) | 金额 (元) | 调整 费率 (%) |  | 调整后 金额(元) | 备注
1 | 1 | 安全文明施工措施费
2 | 1.1 | 安全文明环保费(环境保护、文明施工、安全施工费)
3 | 1.2 | 临时设施费
4 | 2 | 其他总价措施费
5 | 3 | 扬尘治理措施费
合 计
编制人（造价人员）： |  |  |  | 复核人（造价工程师）：
表-11

## 表-13 规费、税金项目清单与计价表
规费、税金项目清单与计价表
工程名称：九江市浔南水系管理用房装修工程-装饰部分 |  |  | 标段： |  | 第 1 页 共 1 页
序号 | 项目名称 | 计算基础 |  | 计算基数 |  | 计算费率(%) | 金额(元)
1 | 规费
1.1 | 社会保险费 | 定额人工费+定额机械费
1.2 | 住房公积金 | 定额人工费+定额机械费
1.3 | 工程排污费 | 定额人工费+定额机械费
2 | 税金 | 分部分项+措施项目+其他项目+规费 |  |  |  | 9
表—13

## 扉-1 招标工程量清单扉页 (3)
|  | 九江市浔南水系管理用房装修工程-安装部分 |  |  | 工程
招 标 工 程 量 清 单
招 标 人： |  |  | 造价咨询人：
| （单位盖章） |  |  | (单位资质专用章)
法定代表人 或其授权人： |  |  | 法定代表人 或其授权人：
| (签字或盖章) |  |  | (签字或盖章)
编 制 人： |  |  | 复 核 人：
| (造价人员签字盖专用章) |  |  | (造价工程师签字盖专用章)
编 制 时 间： |  |  | 复 核 时 间：
扉-1

## 表-08 分部分项工程和单价措施项目清单与计价表 (2)
分部分项工程和单价措施项目清单与计价表
工程名称：九江市浔南水系管理用房装修工程-安装部分 | [5 empty] | 标段： |  |  | 第 1 页 共 5 页
序号 | 项目编码 | 项目名称 | 项目特征描述 | 计量单位 | 工程量 |  | 金额（元）
[7 empty] | 综合单价 | 综合合价 |  | 其中：暂估价
电气工程
1 | 030411001002 | 配管 PVC16 | 1.名称:配管 2.材质:PVC16 3.配置形式:暗敷 | m | 269.702
2 | 030411001005 | 基础辅助工程 凿砖槽(管径mm) ≤40 | 1.名称:基础辅助工程 凿砖槽(管径mm) ≤40 | m | 94.664
3 | 030411004001 | 配线 | 1.名称:配线 2.型号:BV-1.5mm2 | m | 190.238
4 | 030411004002 | 配线 | 1.名称:配线 2.型号:BV-2.0mm2 | m | 28.642
5 | 030411004003 | 配线 | 1.名称:配线 2.型号:BV-2.5mm2 | m | 3.59
6 | 030502012001 | 信息插座 | 1.名称:网络插口 | 个 | 4
7 | 030502005001 | 双绞线缆 | 1.名称:阻燃双绞线 2.型号:ZC-RVS 2.5mm² | m | 30.732
8 | 030502019001 | 双绞线缆测试 | 1.双绞线缆测试 | 链路 | 4
9 | 030404034001 | 照明开关 | 1.名称:暗装单极单控开关 | 个 | 9
10 | 030404035001 | 二.三极插座 | 1.名称:二.三极插座 | 个 | 35
11 | 030412005001 | 单管节能荧光灯 1*18W | 1.名称:单管节能荧光灯 2.安装形式:吸顶 | 套 | 1
12 | 030412001001 | 节能防水防尘吸顶灯 | 1.名称:节能防水防尘吸顶灯 | 套 | 4
13 | 030412001002 | 平板灯 | 1.名称:室内LED平板灯 | 套 | 14
14 | 030412001003 | 吸顶灯 | 1.名称:室外吸顶灯 | 套 | 2
本页小计
注：为计取规费等的使用，可在表中增设其中：“定额人工费”。
表—08
分部分项工程和单价措施项目清单与计价表
工程名称：九江市浔南水系管理用房装修工程-安装部分 | [5 empty] | 标段： |  |  | 第 2 页 共 5 页
序号 | 项目编码 | 项目名称 | 项目特征描述 | 计量单位 | 工程量 |  | 金额（元）
[7 empty] | 综合单价 | 综合合价 |  | 其中：暂估价
15 | 030404017003 | 照明配电箱 1AL | 1.名称:照明配电箱 1AL 2.安装方式:悬挂、嵌入式 | 台 | 2
16 | 030404017004 | 弱电箱 | 1.名称:弱电箱 2.安装方式:悬挂、嵌入式 | 台 | 1
17 | 030414002001 | 送配电装置系统 | 1.输配电装置系统调试 ≤1kV交流供电 | 系统 | 1
18 | 03B001 | 集成灶 | 1.下排式集成灶 | 台 | 1
给水工程
19 | 031001007001 | 内外壁涂塑钢管,DN50 | 1.安装部位:室外埋地 2.介质:给水 3.材质、规格:钢塑复合管,DN50 4.连接形式:螺纹连接 5.压力试验及吹、洗设计要求:管道消毒冲洗,管道试压 | m | 1.043
20 | 031001006001 | PP-R塑料管(热熔连接),DN50 | 1.安装部位:室内 2.介质:冷水、热水 3.材质、规格:PP-R管,DN50,S5系列 4.连接形式:热熔连接 5.压力试验及吹、洗设计要求:管道消毒冲洗,管道试压 | m | 4.698
本页小计
注：为计取规费等的使用，可在表中增设其中：“定额人工费”。
表—08
分部分项工程和单价措施项目清单与计价表
工程名称：九江市浔南水系管理用房装修工程-安装部分 | [5 empty] | 标段： |  |  | 第 3 页 共 5 页
序号 | 项目编码 | 项目名称 | 项目特征描述 | 计量单位 | 工程量 |  | 金额（元）
[7 empty] | 综合单价 | 综合合价 |  | 其中：暂估价
21 | 031003003001 | 截止阀,DN50 | 1.类型:截止阀 2.材质:铜 3.规格、压力等级:DN50 4.连接形式:螺纹连接 | 个 | 1
22 | 031004004001 | 洗涤盆 | 1.洗菜池2个 2.洗涤盆 肘式开关 冷热水 3.水龙头安装 公称直径（mm）15 | 组 | 2
排水工程
23 | 031001006002 | 塑料管,DN50 | 1.安装部位:室内 2.介质:污废水 3.材质、规格:UPVC管,DN50 4.连接形式:粘接 5.压力试验及吹、洗设计要求:灌水试验 6.含成品管卡 | m | 4.698
24 | 031001006003 | 双壁波纹管,De150 | 1.安装部位:室外 2.介质:污废水 3.材质、规格:PVC-U双壁波纹管,De150 4.连接形式:橡胶圈承插连接 5.压力试验及吹、洗设计要求:灌水试验 | m | 20
25 | 010101003001 | 挖沟槽土方 | 1.人工挖沟槽土方(槽深) 三类土 ≤2m | m3 | 2.45
26 | 010103001001 | 回填方 | 1.夯填土 人工 槽坑 | m3 | 2.45
排烟工程
本页小计
注：为计取规费等的使用，可在表中增设其中：“定额人工费”。
表—08
分部分项工程和单价措施项目清单与计价表
工程名称：九江市浔南水系管理用房装修工程-安装部分 | [5 empty] | 标段： |  |  | 第 4 页 共 5 页
序号 | 项目编码 | 项目名称 | 项目特征描述 | 计量单位 | 工程量 |  | 金额（元）
[7 empty] | 综合单价 | 综合合价 |  | 其中：暂估价
27 | 030702003001 | 不锈钢板通风管道 | 1.名称:排烟管道 2.室外管顶埋地深:10mm 3.不锈钢管道规格：180（直径）×2（壁厚）（单位:mm） 4.管道外壁刷红丹防锈漆一遍 单价*1.2 | m2 | 1.442
28 | 040504001001 | 砌筑井 | 1.名称:砖砌油烟井 2.尺寸:800（长）×800（宽）×800（高）（单位:mm） 3.垫层:10厚碎石 4.井内侧、井底 防水水泥砂浆1:2抹灰 | 座 | 1
29 | 040101003001 | 挖基坑土方 | 1.人工挖基坑土方 三类土 深度(m以内) 2 | m3 | 1.64
30 | 040101002001 | 挖沟槽土方 | 1.人工挖沟、槽土方 三类土 深度(m以内) 2 | m3 | 0.06
31 | 040103001001 | 回填方 | 1.人工填土夯实 槽、坑 | m3 | 1.188
32 | 040103002001 | 余方弃置 | 1.双(单)轮车运土 运距50m内 2.人工装汽车土方 3.自卸汽车运土 运距10km | m3 | 0.512
分部分项合计
措施项目
33 | 031301017001 | 脚手架搭拆 |  | 项 | 1
单价措施合计
本页小计
注：为计取规费等的使用，可在表中增设其中：“定额人工费”。
表—08
分部分项工程和单价措施项目清单与计价表
工程名称：九江市浔南水系管理用房装修工程-安装部分 | [5 empty] | 标段： |  |  | 第 5 页 共 5 页
合 计
注：为计取规费等的使用，可在表中增设其中：“定额人工费”。
表—08

## 表-11 总价措施项目清单与计价表 (2)
总价措施项目清单与计价表
工程名称：九江市浔南水系管理用房装修工程-安装部分 |  |  |  | 标段： |  |  |  | 第 1 页 共 1 页
序号 | 项目编码 | 项目名称 | 计算基础 |  | 费率 (%) | 金额 (元) | 调整 费率 (%) |  | 调整后 金额(元) | 备注
1 | 1 | 安全文明施工措施费
2 | 1.1 | 安全文明环保费(环境保护、文明施工、安全施工费)
3 | 1.2 | 临时设施费
4 | 2 | 其他总价措施费
5 | 3 | 扬尘治理措施费
合 计
编制人（造价人员）： |  |  |  | 复核人（造价工程师）：
表-11

## 表-13 规费、税金项目清单与计价表 (2)
规费、税金项目清单与计价表
工程名称：九江市浔南水系管理用房装修工程-安装部分 |  |  | 标段： |  | 第 1 页 共 1 页
序号 | 项目名称 | 计算基础 |  | 计算基数 |  | 计算费率(%) | 金额(元)
1 | 规费
1.1 | 社会保险费 | 定额人工费+定额机械费
1.2 | 住房公积金 | 定额人工费+定额机械费
1.3 | 工程排污费 | 定额人工费+定额机械费
2 | 税金 | 分部分项+措施项目+其他项目+规费 |  |  |  | 9
表—13